## 原始数据
|  | Fresh | [11 empty] | Air-dried | [14 empty] | Water |  |  | 2M KCl |  |  |  |  | 粒径
|  | Maximum |  |  |  |  | Average |  | Total |  |  |  |  | Maximum |  |  |  |  | Average |  | Total |  |  |  |  | pH | TN | TC | NO3-N | NO2-N | NH4-N | NO3-N | NO2-N | NH4-N | 净硝化速率 | 净矿化速率 | clay | silt | sand | 含水率
Sample |  | HONO flux | NO flux | NO2 flux | NOx flux | NH3 flux | N2O flux | NH3 flux | HONO flux | NO flux | NO2 flux | NOx flux | NH3 flux | HONO flux | NO flux | NO2 flux | NOx flux | NH3 flux | N2O flux | NH3 flux | HONO flux | NO flux | NO2 flux | NOx flux | NH3 flux |  | (%) | (%) | (mg/kg) | (mg/kg) | (mg/kg) | (mg/kg) | (mg/kg) | (mg/kg) | mg N kg －1 ·d －1 | mg N kg －1 ·d －1 | (%) | (%) | (%) | (%)
F | F1 | 2.8911 | 1.8178 | 10.2521 | 11.31 | 37.5613 | -15.0572 | 9.9278 | 0.027358 | 0.046321 | 0.10963 | 0.12149 | 0.83483 | 6.6137 | 4.31 | 8.6893 | 9.2867 | 42.7503 | 0.37493 | 15.4677 | 0.10121 | 0.074853 | 0.094787 | 0.15494 | 1.1686 | 4.76 | 0.33 | 6.45 | 5.7925 | 0.0075524 | 9.995 | 1.1704 | 0.010485 | 14.4265 | 0.4965 | 3.1835 | 0.7215 | 46.868 | 52.4105 | 55.3006
| F2 | 5.8801 | 28.0646 | 20.3607 | 39.1744 | 11.3674 | 66.2092 | 7.239 | 0.09267 | 0.52518 | 0.077613 | 0.50009 | 0.46351 | 6.5281 | 4.6843 | 8.0008 | 9.7362 | 36.586 | 0.73774 | 14.2457 | 0.10044 | 0.094622 | 0.08863 | 0.18285 | 1.0613 | 5.02 | 0.35 | 6.27 | 26.71 | 0.001018 | 2.2347 | 22.8058 | 0.0058517 | 6.1756 | -1.1187 | -1.0527 | 0.7855 | 52.818 | 44.692 | 58.3385
| F3 | 5.1585 | 15.3581 | 19.9937 | 29.2792 | 11.889 | -9.8633 | 8.3883 | 0.046051 | 0.10092 | 0.043197 | 0.067685 | 0.39846 | 7.2558 | 6.0001 | 8.8796 | 10.943 | 327.0425 | 1.0814 | 128.7784 | 0.095027 | 0.14683 | 0.098378 | 0.24459 | 9.6505 | 5.55 | 0.23 | 4.23 | 7.2036 | 0.19741 | 1.0338 | 5.9361 | 0.11747 | 6.3126 | 1.569 | 1.399 | 0.647 | 38.1105 | 60.3575 | 33.7577
| F4 | 22.1598 | 34.8416 | 16.5208 | 46.1451 | 30.3902 | -0.011091 | 16.5372 | 0.24666 | 0.56828 | 0.049007 | 0.51324 | 0.85135 | 5.0349 | 2.2693 | 7.7141 | 8.3335 | 58.6048 | -1.8754 | 12.9051 | 0.025283 | 0.072732 | -0.063393 | 0.015205 | 1.0506 | 6.88 | 0.18 | 3.12 | 0.79099 | 0.15489 | 1.276 | 1.7647 | 0.10875 | 7.5137 | -0.24476 | -0.39037 | 0.3985 | 42.919 | 56.6825 | 3.2875
| F5 | 3.8154 | 17.6887 | 23.4521 | 19.7226 | 15.8561 | -16.8466 | 6.7657 | 0.035515 | -0.30383 | 0.10858 | -0.37405 | 0.59231 | 4.0629 | 4.642 | 8.6182 | 13.0209 | 36.9794 | -2.038 | 11.042 | -0.066934 | 0.10836 | 0.10836 | 0.050778 | 0.89293 | 5.48 | 0.51 | 11.54 | 11.3329 | 0.0084593 | 3.1861 | 14.7859 | 0.0031752 | 11.9693 | 2.0592 | 2.9675 | NA | NA | NA | 24.4376
| F6 | 7.6095 | 29.6953 | 12.5008 | 33.5675 | 16.5925 | 242.2079 | 8.6785 | 0.13457 | 0.6223 | 0.10984 | 0.58957 | 0.73477 | 3.8144 | 3.6005 | 11.8203 | 14.4361 | 36.6377 | -1.8725 | 10.94 | 0.032142 | 0.093438 | -0.062334 | 0.036032 | 0.88468 | 5.08 | 1.08 | 22.3 | 36.503 | 0.003483 | 6.3791 | 36.4957 | 0.04292 | 9.2736 | 1.076 | 0.82781 | 0.357 | 30.658 | 63.003 | 108.0305
| F7 | 4.9781 | 11.6809 | 22.3748 | 23.0401 | 6.1409 | -17.2059 | 1.0475 | 0.020653 | 0.020653 | 0.37017 | 0.15759 | 0.083461 | 4.2339 | 6.8036 | 11.8385 | 12.0077 | 39.8977 | -2.9043 | 14.2924 | 0.012182 | 0.11525 | -0.034936 | 0.080567 | 1.6582 | 7.18 | 0.05 | 0.64 | 4.3318 | 0.0072605 | 0.0013397 | 18.2625 | 0.026801 | 2.7744 | 0.023094 | -1.0609 | 0.2575 | 27.9165 | 71.826 | 5.5844
| F8 | 7.9126 | 1.3674 | 11.0652 | 10.5755 | 19.8547 | -15.3705 | 5.2432 | 0.057746 | -0.12935 | 0.088543 | 0.054676 | 0.4343 | 4.5482 | 12.398 | 9.4337 | 12.8419 | 547.8356 | 1.2543 | 221.8147 | 0.020849 | 0.15174 | 0.052327 | 0.20396 | 18.7946 | 6.92 | 0.06 | 0.87 | 1.3384 | 0.084864 | 0.30859 | 10.1378 | 0.030812 | 1.5423 | -0.334 | -0.41236 | 0.6625 | 86.5985 | 12.739 | 7.5623
| F9 | 6.0985 | 5.6314 | 12.6705 | 10.9843 | 65.3717 | -22.9138 | 24.4969 | 0.018469 | -0.32176 | 0.017481 | 0.014566 | 1.3116 | 4.1135 | 6.8671 | 10.6055 | 11.6127 | 354.2747 | 1.3763 | 148.097 | 0.016586 | 0.098662 | 0.045745 | 0.14206 | 12.5459 | 7.3 | 0.02 | 0.25 | 1.4209 | 0.0039107 | 0.15462 | 13.4575 | 0.52093 | 3.6116 | 0.043976 | -0.0054765 | 0.274 | 19.578 | 80.148 | 4.0232
| F10 | 3.2306 | 57.9123 | 6.7598 | 59.6515 | 3281.4071 | -19.4821 | 2755.9346 | 0.016046 | 0.3977 | 0.052147 | 0.37543 | 127.5088 | 3.8734 | 4.3826 | 10.0326 | 10.6713 | 2626.4362 | 1.2134 | 1168.9386 | 0.017143 | 0.1374 | 0.039624 | 0.17177 | 99.0851 | 8.16 | 0.15 | 1.99 | 7.6927 | 1.3875 | 1.1024 | 3.5781 | 0.80489 | 2.9921 | 1.785 | 1.7031 | 0.514 | 57.3105 | 41.681 | 27.0713
G | G1 | 64.3809 | 261.5062 | 15.2081 | 268.5977 | 131.4289 | 29.6457 | 82.8838 | 1.2773 | 3.7379 | 0.21552 | 3.6575 | 4.8839 | 3.1709 | 6.4982 | 9.809 | 10.3918 | 64.5417 | -0.96216 | 30.2331 | 0.023648 | 0.07215 | -0.023821 | 0.045646 | 1.3031 | 5.05 | 0.77 | 10.79 | 58.0737 | 0.054527 | 79.2943 | 3.0266 | 0.020901 | 1.8932 | -0.29982 | -0.46168 | 1.1035 | 58.926 | 37.8105 | 38.5306
| G2 | 2.7683 | 2.6979 | 13.3663 | 13.6551 | 45.4205 | 311.5736 | 11.7324 | 0.029903 | 0.046523 | 0.051181 | 0.058128 | 0.76753 | 3.7185 | 1.9593 | 9.7625 | 10.6952 | 64.1995 | 7.3964 | 30.0729 | 0.027868 | 0.055 | 0.0048854 | 0.052169 | 1.2962 | 5.34 | 0.31 | 4.34 | 9.4878 | 0.004121 | 4.1138 | 0.91328 | 0.023829 | 1.545 | -1.348 | -2.8062 | 0.488 | 59.76 | 39.752 | 77.8185
| G3 | 4.9282 | 16.8883 | 15.2707 | 25.5484 | 28.6909 | 4.7402 | 6.8409 | 0.0633 | 0.27249 | 0.079903 | 0.27253 | 0.48897 | 3.0132 | 9.5808 | 11.956 | 16.7157 | 64.9287 | 15.8685 | 36.2937 | 0.024768 | 0.21624 | -0.0034643 | 0.21657 | 1.586 | 5.08 | 0.33 | 4.54 | 6.5994 | -0.0025597 | 1.0722 | 0.7167 | 0.026294 | 1.4888 | -5.7953 | -5.8274 | 1.221 | 82.505 | 16.274 | 55.2173
| G4 | 6.0063 | 15.2969 | 12.5868 | 24.5297 | 34.8145 | -13.846 | 9.2238 | 0.093878 | 0.33014 | 0.19674 | 0.45865 | 0.66333 | 3.7354 | 23.065 | 11.0402 | 28.8818 | 45.0169 | 0.27079 | 16.717 | 0.027414 | 0.44612 | -0.055929 | 0.38954 | 1.9415 | 4.87 | 0.63 | 9.81 | 17.8866 | -0.001962 | 1.3806 | 9.7418 | 0.95452 | 2.6548 | 3.5568 | 1.8289 | 1.2435 | 78.5115 | 20.245 | 69.4177
| G5 | 19.0716 | 80.6411 | 17.3175 | 84.9821 | 10.5748 | 33.0442 | 5.2623 | 0.38125 | 1.1753 | 0.08787 | 1.0742 | 0.37263 | 4.2178 | 5.5255 | 10.0803 | 13.5019 | 38.5941 | 0.27079 | 15.8067 | 0.033745 | 0.20215 | -0.059408 | 0.15605 | 1.8359 | 5.09 | 0.81 | 14.83 | 10.6774 | -0.0025359 | 1.353 | 0.72459 | 0.0028705 | 1.8094 | 3.5715 | 3.293 | 1.0385 | 78.1895 | 20.772 | 88.4987
C | C1 | 5.4742 | 9.9346 | 15.6084 | 15.5669 | 30.5451 | -6.9768 | 7.5109 | 0.069756 | 0.14112 | 0.089497 | 0.17453 | 0.47924 | 3.6308 | 1.9497 | 10.8924 | 36.0104 | 153.887 | -43.4 | 74.1415 | 0.024093 | 0.010288 | 0.06653 | 0.042754 | 4.1274 | 5.16 | 0.23 | 3.01 | 35.9307 | -0.0014017 | -0.4984 | 3.0771 | 0.044125 | 3.6409 | 0.72872 | 0.74574 | 0.9675 | 54.399 | 44.599 | 30.0554
| C2 | 8.1655 | 18.0445 | 15.273 | 18.4206 | 22.78 | -5.2744 | 12.0582 | 0.074635 | 0.1712 | 0.026711 | 0.13992 | 0.41605 | 3.7477 | 1.8297 | 10.7683 | 8.6765 | 153.887 | -38.645 | 74.1415 | 0.032276 | 0.010937 | 0.063495 | 0.030456 | 4.1274 | 5.62 | 0.29 | 3.47 | 35.1846 | 0.0031246 | 0.31113 | 15.2747 | 0.037223 | 4.8848 | 4.3484 | 4.4134 | 1.2865 | 73.0535 | 25.66 | 33.9604
| C3 | 21.9049 | 23.7729 | 17.4447 | 29.0912 | 185.0257 | -11.3612 | 131.9276 | 0.20598 | 0.29077 | 0.037964 | 0.26607 | 4.6874 | 3.5965 | 12.5128 | 10.1947 | 20.2338 | 226.7972 | -7.2349 | 127.6237 | 0.030248 | 0.054911 | 0.038611 | 0.096458 | 7.1526 | 6.62 | 0.17 | 1.97 | 55.7073 | 0.046204 | -0.60896 | 12.0701 | 3.3611 | 4.1789 | 6.4793 | 6.4109 | 1.165 | 60.36 | 38.475 | 10.1708
| C4 | 3.1769 | 2.9936 | 16.8444 | 17.8561 | 9.0213 | -8.8631 | 1.6597 | 0.018855 | 0.026651 | 0.03451 | 0.047328 | 0.15145 | 3.9458 | 2.4706 | 13.3074 | 14.3457 | 83.4025 | -1.9503 | 24.5273 | 0.062293 | 0.058443 | 0.15608 | 0.20879 | 1.8516 | 6.79 | 0.07 | 0.7 | 0.02298 | 0.02363 | -0.62553 | 3.0478 | 0.10847 | 0.0067114 | 0.06899 | -0.0046101 | 0.326 | 55.1875 | 44.012 | 20.0607
| C5 | 12.6232 | 1.1803 | 11.9027 | 12.1544 | 36.0587 | 16.6981 | 19.117 | 0.025428 | -0.67982 | 0.037332 | 0.010906 | 1.1311 | 4.3628 | 83.189 | 8.9128 | 92.1018 | 408.1428 | -0.25372 | 135.6765 | 0.019492 | 0.36263 | 0.019991 | 0.38162 | 5.4632 | 6.5 | 0.12 | 1.23 | 20.5379 | 0.027091 | 0.36377 | 0 | 0.018685 | 3.2525 | 0.76017 | -0.47283 | 1.12 | 43.3935 | 48.62 | 9.7131
| C6 | 3.2946 | 20.4813 | 22.6936 | 26.9479 | 6.38 | 4.7978 | 1.5619 | 0.039145 | 0.21154 | 0.16834 | 0.2796 | 0.12615 | 3.2394 | 27.6679 | 9.5117 | 36.4559 | 310.3949 | 6.4123 | 119.6219 | 0.019811 | 0.44013 | 0.025893 | 0.46351 | 4.8683 | 6.48 | 0.19 | 2.66 | 9.4466 | 0.019822 | 0.25669 | 0 | -0.00079034 | 2.1247 | 0.053881 | -0.83746 | 0.563 | 51.219 | 46.811 | 9.4036
| C7 | 235.1479 | 268.408 | 43.7142 | 282.1275 | 20.7183 | 68.1613 | 11.0154 | 1.7654 | 3.6558 | 0.25399 | 3.5862 | 0.56581 | 3.7564 | 77.6034 | 7.7492 | 76.1833 | 611.7219 | 5.1314 | 139.8837 | 0.01951 | 0.80686 | 0.026421 | 0.83516 | 5.5585 | 6.65 | 0.23 | 2.84 | 13.6891 | 0.20666 | 0.39616 | 53.3855 | -0.00082461 | 166.2797 | 1.043 | 0.92436 | 1.0045 | 57.704 | 39.654 | 19.2048
| C8 | 47.0291 | 48.3842 | 17.0004 | 47.9877 | 32.2256 | -0.81429 | 7.521 | 0.36784 | 0.48412 | 0.026922 | 0.39237 | 0.62302 | 4.3463 | 36.0102 | 10.0045 | 34.8575 | 201.1936 | -0.70214 | 38.2321 | 0.042893 | 0.45303 | -0.072053 | 0.39369 | 3.1421 | 7.06 | 0.13 | 1.53 | 3.376 | 0.85312 | 0.50755 | 4.7386 | 0.0359 | 12.4594 | -1.2859 | -1.3772 | 0.78 | 51.4195 | 47.8005 | 5.4343
WL | W1 | 2.524 | 4.9384 | 10.0212 | 12.5702 | 93.8885 | -14.6971 | 21.1152 | 0.019696 | 0.058573 | 0.039219 | 0.063969 | 0.8309 | 3.346 | 2.5174 | 15.3766 | 15.3263 | 96.0818 | -84.2271 | 49.3527 | 0.025763 | 0.049762 | -0.010765 | 0.041625 | 2.2484 | 8.05 | 0.24 | 3.85 | 2.1291 | 0.0052214 | 0.9007 | 2.1438 | 0.034755 | 1.4811 | 0.11635 | -8.1692e-05 | 0.814 | 78.186 | 21 | 53.135
| W2 | 3.075 | 2.7233 | 9.741 | 9.6648 | 1072.1024 | -17.2095 | 387.1912 | 0.012141 | 0.0088712 | 0.085093 | 0.044842 | 21.9246 | 3.2767 | 2.6438 | 16.2394 | 16.1684 | 117.6504 | -4.4441 | 55.4842 | 0.022762 | 0.026378 | 0.0095334 | 0.037646 | 2.5269 | 7.67 | 0.03 | 0.32 | 0.7349 | 0.0020302 | 0.082241 | 6.1024 | 0.0040651 | 2.6196 | 0.082557 | 0.068936 | 0.257 | 21.0295 | 78.7135 | 30.3421
| W3 | 3.2605 | 1.7832 | 9.8192 | 11.3414 | 171.4332 | -33.164 | 108.9923 | 0.010534 | 0.0043812 | 0.032507 | 0.034289 | 2.1433 | 3.4687 | 2.1316 | 13.4695 | 14.0484 | 103.5502 | -4.5431 | 49.7944 | 0.022855 | 0.027305 | -0.00089461 | 0.031322 | 2.2668 | 7.8 | 0.03 | 0.31 | 0.16728 | 0.029281 | -0.1231 | 33.764 | 0.0021141 | 2.8189 | 0.019188 | -0.11993 | 0.152 | 22.4345 | 77.4135 | 33.4367
BL | S1 | 84.0729 | 270.7225 | 16.0591 | 266.2231 | 10.712 | 48.0929 | 2.4146 | 0.79851 | 1.8236 | 0.026257 | 1.5779 | 0.19994 | 5.3486 | 16.1387 | 8.8153 | 17.6564 | 63.0729 | -0.018927 | 17.1038 | 0.045235 | 0.37256 | -0.05137 | 0.32406 | 1.4064 | 7.69 | 0.17 | 2.53 | 10.3552 | 0.0026709 | 0.48853 | 0 | 0.0013764 | 5.0488 | 0.17406 | -0.062495 | 0.109 | 51.3875 | 48.5035 | 29.7504
| RV1 | 6.3864 | 1.7947 | 12.168 | 12.4359 | 61.3538 | -8.748 | 18.0627 | 0.013729 | 0.0034669 | 0.012768 | 0.0093147 | 0.71466 | 4.0854 | 2.2206 | 13.5298 | 14.5032 | 80.7919 | -33.8743 | 28.509 | 0.065449 | 0.05504 | 0.18394 | 0.22343 | 2.1839 | 8.26 | 0.02 | 0.25 | 5.5851 | 0.0052962 | -0.032528 | 32.2124 | 0.14805 | 2.8377 | 0.059663 | -0.0097434 | 0.022 | 16.1015 | 83.8765 | 22.1874
| RV2 | 22.6864 | 9.9208 | 10.7945 | 12.7414 | 10.9619 | -18.7959 | 1.7793 | 0.084751 | 0.047498 | 0.08113 | 0.09479 | 0.14482 | 4.7485 | 6.2044 | 13.8334 | 14.84 | 91.2207 | -32.1902 | 30.4963 | 0.064301 | 0.074065 | 2.3272 | 0.2476 | 8.01 | 0.03 | 0.4 | 4.6255 | 0.0082042 | 0.45919 | 52.1655 | 0.0028315 | 4.3471 | -0.020735 | -0.086303 | 0.3565 | 22.7695 | 76.874 | 17.129
| hono | 21.5762 | 8.4339
| no | 43.6611 | 14.7359
| no2 | 15.8202 | 1.2688
| nh3 | 190.0195 | 116.285

## 平均值和标准误
Fresh | Maximum | [9 empty] | Average |  |  |  | Total
Sample | HONO flux | SE | NO flux | SE | NO2 flux | SE | NOx flux | SE | NH3 flux | SE | N2O flux | SE | NH3 flux | SE | HONO flux | SE | NO flux | SE | NO2 flux | SE | NOx flux | SE | NH3 flux | SE
F | 6.9734 | 1.6787 | 20.4058 | 5.2871 | 15.5951 | 1.7201 | 28.345 | 4.952 | 349.6431 | 309.0787 | 19.1667 | 24.7829 | 284.4259 | 260.5271 | 0.069574 | 0.021823 | 0.15264 | 0.10661 | 0.10262 | 0.02979 | 0.20203 | 0.088384 | 13.3213 | 12.0368
G | 19.4311 | 10.3708 | 75.4061 | 43.3518 | 14.7499 | 0.73938 | 83.4626 | 42.8847 | 50.1859 | 18.8579 | 73.0315 | 53.8869 | 23.1887 | 13.3841 | 0.36913 | 0.21065 | 1.1125 | 0.61158 | 0.12624 | 0.029796 | 1.1042 | 0.59069 | 1.4353 | 0.77355
C | 42.102 | 26.2448 | 49.1499 | 29.7062 | 20.0602 | 3.3126 | 56.2691 | 30.4112 | 42.8443 | 19.3211 | 7.0459 | 8.6922 | 24.0465 | 14.5395 | 0.32088 | 0.19699 | 0.53767 | 0.43171 | 0.084409 | 0.027762 | 0.61212 | 0.39959 | 1.0225 | 0.50057
WL | 2.9532 | 0.18057 | 3.1483 | 0.76367 | 9.8604 | 0.068163 | 11.1921 | 0.68752 | 445.808 | 256.3361 | -21.6902 | 4.7214 | 172.4329 | 90.0882 | 0.014124 | 0.0023063 | 0.023942 | 0.014178 | 0.052273 | 0.013492 | 0.0477 | 0.0070922 | 8.2996 | 5.571
BL | 37.7152 | 19.3115 | 94.146 | 72.1125 | 13.0072 | 1.2873 | 97.1335 | 69.0306 | 69.0306 | 13.7491 | 6.8497 | 17.0032 | 7.4189 | 4.3479 | 0.299 | 0.20395 | 0.62486 | 0.4895 | 0.040052 | 0.090472 | 1.5779 | 0.41578 | 0.35314 | 0.14816
Air-dried | Maximum | [9 empty] | Average |  |  |  | Total
Sample | HONO flux | SE | NO flux | SE | NO2 flux | SE | NOx flux | SE | NH3 flux | SE | N2O flux | SE | NH3 flux | SE | HONO flux | SE | NO flux | SE | NO2 flux | SE | NOx flux | SE | NH3 flux | SE
F | 5.0079 | 0.38934 | 5.5958 | 0.83319 | 9.5633 | 0.44248 | 11.289 | 0.56208 | 410.7045 | 239.8933 | -0.26521 | 0.50697 | 174.6522 | 107.2454 | 0.035392 | 0.015537 | 0.10939 | 0.0084497 | 0.036718 | 0.020075 | 0.10939 | 0.0084497 | 14.6792 | 9.0966
G | 3.5712 | 0.19374 | 9.3257 | 3.259 | 10.5296 | 0.37973 | 16.0373 | 3.0481 | 55.4562 | 5.0677 | 4.5689 | 2.8511 | 25.8247 | 3.6353 | 0.027489 | 0.0015678 | 0.19833 | 0.062674 | -0.027547 | 0.011775 | 0.19833 | 0.062674 | 1.5925 | 0.11876
C | 3.8282 | 0.12619 | 30.4042 | 11.0252 | 10.1676 | 0.53946 | 39.8581 | 9.7697 | 268.6784 | 56.7146 | -10.0803 | 6.481 | 91.731 | 14.9548 | 0.031327 | 0.0049361 | 0.27465 | 0.095578 | 0.040621 | 0.020943 | 0.27465 | 0.095578 | 4.5364 | 0.53539
WL | 3.86 | 0.045825 | 5.8579 | 0.12578 | 13.4752 | 0.66816 | 15.7999 | 0.50321 | 95.0888 | 5.1632 | -23.3083 | 21.7007 | 42.9338 | 1.612 | 0.029154 | 0.00080447 | 0.119 | 0.006242 | -0.013374 | 0.0047849 | 0.034481 | 0.006242 | 2.1121 | 0.073419
BL | 4.7275 | 0.29787 | 8.1879 | 3.379 | 12.0595 | 1.3264 | 15.6665 | 0.81622 | 78.3619 | 6.7083 | -22.0278 | 8.9939 | 25.3697 | 3.4069 | 0.058329 | 0.0053522 | 0.16722 | 0.08395 | 0.10504 | 0.063855 | 0.16722 | 0.08395 | 1.9725 | 0.23357
理化
Sample | pH | SE | TN | SE | TC | SE | clay | SE | silt | SE | sand | SE | 净硝化速率 | SE | 净矿化速率 | SE
F | 6.233 | 0.35557 | 0.29676 | 0.09431 | 5.7649 | 2.0288 | 0.51306 | 0.059431 | 44.753 | 5.9082 | 53.7266 | 5.8432 | 0.53553 | 0.31385 | 0.71591 | 0.46813
G | 5.086 | 0.067088 | 0.56818 | 0.094861 | 8.8641 | 1.7814 | 1.0189 | 0.1234 | 71.5784 | 4.5207 | 26.9707 | 4.3769 | -0.062975 | 1.5605 | -0.79468 | 1.4571
C | 6.36 | 0.21096 | 0.17955 | 0.023113 | 2.1759 | 0.32056 | 0.90156 | 0.1076 | 55.842 | 2.8464 | 41.9539 | 2.4885 | 1.5246 | 0.8492 | 1.2253 | 0.90829
WL | 7.84 | 0.091043 | 0.099422 | 0.058291 | 1.4951 | 0.96088 | 0.40767 | 0.16772 | 40.55 | 15.3684 | 59.0423 | 15.5337 | -0.017025 | 0.045051 | -0.017025 | 0.045051
BL | 7.9867 | 0.13469 | 0.075698 | 0.040096 | 1.0586 | 0.60014 | 0.1625 | 0.081812 | 30.0862 | 8.8371 | 69.7513 | 8.83 | -0.052847 | 0.01847 | -0.052847 | 0.01847
无机氮含量 | Water | [5 empty] | 2M KCl
Sample | NO3-N | SE | NO2-N | SE | NH4-N | SE | NO3-N | SE | NO2-N | SE | NH4-N | SE
F | 10.3117 | 3.5761 | 0.18564 | 0.12849 | 2.5672 | 0.96885 | 12.8395 | 3.3046 | 0.16721 | 0.081787 | 6.6592 | 1.2667
G | 20.545 | 8.5547 | 0.010318 | 0.0099492 | 17.4428 | 13.8393 | 3.0246 | 1.5517 | 0.20568 | 0.16749 | 1.8782 | 0.18663
C | 21.7369 | 6.3272 | 0.14728 | 0.096891 | 0.012801 | 0.16388 | 11.4492 | 5.8917 | 0.45068 | 0.38908 | 24.6034 | 18.97
WL | 1.0104 | 0.47589 | 0.012177 | 0.0070228 | 0.28661 | 0.25533 | 14.0034 | 8.121 | 0.013645 | 0.0086306 | 2.3065 | 0.34023
BL | 6.8553 | 1.4466 | 0.0053904 | 0.0013048 | 0.30506 | 0.13799 | 28.126 | 12.4082 | 0.050752 | 0.039722 | 4.0779 | 0.53263

## 熏蒸数据
|  | Maximum |  |  |  |  | Average |  | Total
| Sample | HONO flux | NO flux | NO2 flux | NOx flux | NH3 flux | N2O flux | NH3 flux | HONO flux | NO flux | NO2 flux | NOx flux | NH3 flux | pH | NO3-N(mg/kg) | NO2-N(mg/kg) | NH4-N(mg/kg) | DOC(mg/kg)
0ppb NO /NOx +O3 | F3A-1 | 4.3637 | 5.1407 | 6.4672 | 9.4799 | 17.4261 | -3.812 | 12.8521 | 0.033192 | 0.12227 | 0.017699 | 0.12078 | 0.68413 | 5.8 | 1.01 | 0.178 | 2.51 | 375.9023
| F3A-2 | 5.1585 | 15.3581 | 19.9937 | 29.2792 | 11.889 | -9.8633 | 8.3883 | 0.034159 | 0.060827 | -0.1534 | -0.087138 | 0.39846 | 5.42 | 1.18 | 0.23 | 2.78 | 406.1301
| F3A-3 | 5.094 | 9.7291 | 6.5692 | 12.9331 | 19.6617 | -12.5152 | 13.1424 | 0.056063 | 0.16997 | -0.060227 | 0.095413 | 0.69791 | 5.55 | 1.22 | 0.19741 | 1.0338 | 224.776
| C2A-1 | 6.4146 | 9.7769 | 10.8833 | 18.6779 | 15.4453 | -14.9782 | 8.7258 | 0.057392 | 0.18038 | 0.026897 | 0.16474 | 0.37242 | 5.19 | 18.43 | -0.002 | 1.36 | 374.2663
| C2A-2 | 6.593 | 11.916 | 7.7301 | 16.0013 | 18.2673 | -17.1339 | 9.7908 | 0.053271 | 0.18814 | -0.005234 | 0.15452 | 0.42153 | 5.51 | 19.09 | -0.001 | 0.97 | 418.249
| C2A-3 | 8.1655 | 18.0445 | 15.273 | 18.4206 | 22.78 | -5.2744 | 12.0582 | 0.065781 | 0.1695 | -0.068226 | 0.095662 | 0.41605 | 5.62 | 23.1846 | 0.0031246 | 0.31113 | 407.3289
| G5A-1 | 5.8046 | 29.6084 | 13.0445 | 36.2906 | 4.0903 | 13.1618 | 1.6414 | 0.038832 | 0.64044 | -0.03753 | 0.56879 | 0.13494 | 5.04 | 8.4 | -0.007 | 2.33 | 1055.4938
| G5A-2 | 10.5147 | 63.0935 | 11.0535 | 66.2518 | 16.5602 | 37.1198 | 6.4683 | 0.14741 | 1.1822 | -0.15324 | 0.95842 | 0.51682 | 5.17 | 9.56 | 0.001 | 2.53 | 1110.2393
| G5A-3 | 19.0716 | 80.6411 | 17.3175 | 84.9821 | 10.5748 | 33.0442 | 5.2623 | 0.3714 | 1.1468 | -0.062937 | 1.0295 | 0.37263 | 5.09 | 10.6774 | -0.0025359 | 1.353 | 972.4828
10ppb NO | F3B-1 | 13.7552 | 72.9957 | 15.9239 | 83.821 | 13.3414 | 8.4222 | 8.0802 | 0.19456 | 1.2058 | 0.3392 | 1.4584 | 0.51719 | 6.51 | 1.7724 | 0.015759 | 13.7141 | 452.9768
| F3B-2 | 21.038 | 110.9562 | 21.8222 | 112.9726 | 18.4642 | 2.2871 | 7.3217 | 0.28383 | 1.6499 | -0.20112 | 1.3634 | 0.51502 | 5.76 | 1.21 | 0.13724 | 2.7364 | 606.0264
| F3B-3 | 14.7594 | 59.0482 | 14.9234 | 72.5585 | 13.6877 | 1.0536 | 7.9647 | 0.15346 | 0.89464 | 0.33179 | 1.1417 | 0.51223 | 6.37 | 1.1524 | 0.030378 | 2.2476 | 708.5301
| C2B-1 | 3.0956 | 7.715 | 13.3342 | 19.3184 | 20.967 | -13.5675 | 14.7243 | -0.018462 | 0.11948 | 0.21243 | 0.29725 | 0.73941 | 5.58 | 18.162 | 0.0073789 | 0.54092 | 437.4792
| C2B-2 | 3.9752 | 7.6436 | 13.2838 | 20.3311 | 21.5489 | -15.2762 | 14.7953 | -0.003675 | 0.13469 | 0.21832 | 0.3213 | 0.74253 | 5.26 | 19.8257 | 0.070075 | 1.238 | 456.6671
| C2B-3 | 4.4131 | 6.4905 | 12.0921 | 16.3234 | 22.2149 | -18.7019 | 14.7034 | -0.012058 | 0.10235 | 0.17721 | 0.24053 | 0.7381 | 6.16 | 21.0559 | 0.12597 | 2.0111 | 417.4629
| G5B-1 | 4.1343 | 8.6712 | 12.4458 | 19.3392 | 15.1022 | -75.1642 | 9.087 | -0.021607 | 0.34349 | 0.3285 | 0.63609 | 0.75765 | 5.13 | 7.8788 | -0.014739 | 1.7284 | 1109.5254
| G5B-2 | 3.9053 | 9.2272 | 14.2849 | 20.9526 | 15.0952 | -78.943 | 9.2359 | -0.042398 | 0.29777 | 0.35726 | 0.62045 | 0.76949 | 5.44 | 9.71 | -0.014426 | 2.4036 | 1168.9786
| G5B-3 | 4.1729 | 7.5181 | 13.7348 | 19.8899 | 15.7764 | -82.707 | 9.3308 | -0.036168 | 0.24794 | 0.32908 | 0.54353 | 0.77361 | 5.17 | 9.5116 | -0.018461 | 2.3736 | 1006.0624
50ppb NO | F3C-1 | 8.0669 | 49.0122 | 12.9295 | 57.4207 | 31.9944 | 84.4418 | 21.3684 | 0.10087 | 0.87312 | 0.22909 | 1.0162 | 1.3403 | 5.86 | 1.0809 | 0.018333 | 1.9748 | 499.1659
| F3C-2 | 11.0201 | 56.4024 | 13.3758 | 65.4117 | 31.4652 | 72.7888 | 21.2312 | 0.15969 | 1.0284 | 0.29131 | 1.2687 | 1.3353 | 6.36 | 1.0943 | 0.046476 | 2.0343 | 643.2355
| F3C-3 | 13.445 | 59.4052 | 12.3514 | 68.5579 | 30.2098 | 55.9291 | 20.8475 | 0.18681 | 0.94723 | 0.28478 | 1.1924 | 1.3146 | 6.37 | 1.3365 | 0.038221 | 1.8362 | 618.9902
| C2C-1 | 3.0307 | 8.1498 | 13.4868 | 18.0865 | 3.8925 | -51.8521 | 2.5813 | -0.0050023 | 0.13637 | 0.11092 | 0.22164 | 0.12836 | 5.37 | 21.3956 | 0.0077388 | 1.7244 | 455.689
| C2C-2 | 2.9187 | 8.0892 | 19.4815 | 21.9242 | 3.7457 | -54.5324 | 2.7228 | -0.0068881 | 0.14041 | 0.12826 | 0.23759 | 0.12396 | 6.08 | 22.1442 | 0.0095257 | 3.2932 | 386.5478
| C2C-3 | 2.9787 | 5.8436 | 15.2034 | 17.2719 | 3.7405 | -56.1745 | 2.3892 | -0.01235 | 0.096731 | 0.12408 | 0.19429 | 0.11953 | 5.32 | 19.7506 | 0.01154 | 1.9351 | 496.5848
| G5C-1 | 2.9857 | 7.3493 | 16.5209 | 18.3852 | 32.0656 | 80.1679 | 12.2139 | -0.042645 | 0.2463 | 0.27043 | 0.49255 | 1.0107 | 5.42 | 8.0351 | 0.0046904 | 0.41254 | 852.346
| G5C-2 | 2.5632 | 8.3315 | 16.479 | 22.3919 | 33.3966 | 75.154 | 12.2389 | -0.036047 | 0.32255 | 0.30538 | 0.59326 | 1.0124 | 5.28 | 14.7592 | 0.006303 | 2.7745 | 1217.9055
| G5C-3 | 2.6038 | 8.6236 | 15.2885 | 20.3752 | 33.7674 | 64.4863 | 12.3041 | -0.0099669 | 0.31196 | 0.30425 | 0.58353 | 1.0176 | 5.55 | 14.5982 | 0.0090044 | 1.7646 | 1163.3205
10ppbNOx+30ppbO3 | F3D-1 | 14.0386 | 73.212 | 16.8519 | 83.65 | 35.3132 | 67.63 | 18.2601 | 0.19584 | 1.2192 | 0.33815 | 1.4023 | 1.5332 | 5.7 | NA | NA | NA | 821.5302
| F3D-2 | 11.7489 | 68.3227 | 17.6214 | 78.8584 | 36.5968 | 66.7627 | 18.8878 | 0.18591 | 1.3251 | 0.41571 | 1.6562 | 1.5855 | 6.25 | 1.4533 | 0.045567 | 1.2498 | 829.4548
| F3D-3 | 13.2713 | 58.4857 | 17.6112 | 71.8262 | 34.4349 | 47.6546 | 18.4567 | 0.18591 | 1.0235 | 0.39887 | 1.3713 | 1.5489 | 6 | 1.7231 | 0.19965 | 2.3531 | 841.3171
| C2D-1 | 7.3645 | 8.8962 | 17.1491 | 21.8659 | 1.7558 | -146.6834 | 1.2306 | 0.024994 | 0.14154 | 0.13555 | 0.24054 | 0.080515 | 5.62 | 20.7103 | -0.0051622 | 1.2957 | 700.475
| C2D-2 | 5.0742 | 8.7707 | 17.2763 | 21.2401 | 1.7725 | -136.1911 | 1.1835 | 0.030151 | 0.13092 | 0.16322 | 0.25981 | 0.077372 | 5.27 | 21.7352 | -0.015973 | 0.88211 | 462.2204
| C2D-3 | 4.6331 | 7.3058 | 7.4145 | 12.7007 | 1.0408 | -22.8251 | 0.31215 | 0.0034761 | 0.075401 | -0.26685 | -0.1632 | 0.021977 | 5.55 | 20.3711 | 0.0133 | 1.3511 | 428.8345
| G5D-1 | 5.0619 | 12.005 | 17.9699 | 22.4932 | 25.9198 | 129.6887 | 12.5187 | 0.0019963 | 0.37053 | 0.21965 | 0.55758 | 0.95935 | 5.35 | 8.7917 | -0.017955 | 1.2906 | 1104.5328
| G5D-2 | 4.9125 | 18.9236 | 17.1048 | 27.2382 | 24.7119 | 133.2732 | 12.4212 | 0.015886 | 0.49428 | 0.24711 | 0.70225 | 0.94715 | 5.08 | 8.3653 | -0.013742 | 2.2813 | 1219.582
| G5D-3 | 4.3391 | 8.271 | 14.3029 | 17.4375 | 25.5999 | 121.8285 | 12.5843 | -0.020893 | 0.22272 | 0.22163 | 0.42943 | 0.95912 | 4.97 | NA | NA | NA | 857.4871
50ppbNOx+100ppbO3 | F3E-1 | 19.6125 | 90.5842 | 19.8748 | 109.1021 | 41.8618 | 210.913 | 28.0469 | 0.30594 | 1.3866 | 0.38699 | 1.6965 | 2.0614 | 5.99 | 2.38 | 0.042876 | 2.4583 | 836.544
| F3E-2 | 11.2971 | 73.1471 | 20.3876 | 86.3546 | 43.5099 | 223.5423 | 29.0261 | 0.21194 | 1.3154 | 0.36756 | 1.5929 | 2.0627 | 5.92 | 1.4071 | 0.016142 | 2.029 | 946.2483
| F3E-3 | 13.0483 | 72.6928 | 16.1829 | 87.2924 | 43.179 | 213.6599 | 25.2851 | 0.17657 | 1.1723 | 0.38716 | 1.4596 | 2.1242 | 6.3 | 1.9329 | 0.01246 | 1.6704 | 777.2426
| C2E-1 | 6.1831 | 9.8654 | 16.6716 | 20.9442 | 0.76839 | -63.4812 | 0.44095 | 0.016213 | 0.14642 | 0.24421 | 0.35806 | 0.028154 | 5.34 | 23.3399 | 0.01473 | 2.3955 | 1016.9016
| C2E-2 | 8.3065 | 22.928 | 16.4214 | 33.6093 | 0.81013 | -58.9403 | 0.44918 | 0.14014 | 0.40165 | 0.24327 | 0.59048 | 0.02864 | 5.35 | 23.9247 | 0.014857 | 2.9433 | 844.754
| C2E-3 | 6.3442 | 7.8145 | 17.6646 | 18.7617 | 0.88062 | -64.0263 | 0.46381 | 0.010054 | 0.12748 | 0.25817 | 0.34442 | 0.029655 | 5.24 | 22.1054 | 0.0027062 | 1.9683 | 1110.3153
| G5E-1 | 3.5041 | 6.7003 | 20.638 | 21.7221 | 12.225 | -12.3795 | 5.7269 | -0.040949 | 0.22742 | 0.45128 | 0.64486 | 0.53408 | 5.54 | 6.6852 | 0.013467 | 1.4186 | 884.8479
| G5E-2 | 3.194 | 5.7528 | 20.2297 | 23.06 | 11.0674 | -11.5334 | 5.6915 | -0.065672 | 0.20384 | 0.49554 | 0.66716 | 0.53294 | 5.44 | 7.8796 | 0.013605 | 1.8257 | 1044.7362
| G5E-3 | 3.607 | 7.9551 | 21.4349 | 23.2568 | 12.0961 | -11.9244 | 5.7359 | -0.045761 | 0.27165 | 0.47267 | 0.70475 | 0.53696 | 5.19 | 12.6485 | 0.017361 | 1.4463 | 1071.1456

## 熏蒸-标准误
| Fresh | Maximum | [9 empty] | Average |  |  |  | Total
浓度 | Sample | HONO flux | SE | NO flux | SE | NO2 flux | SE | NOx flux | SE | NH3 flux | SE | N2O flux | SE | NH3 flux | SE | HONO flux | SE | NO flux | SE | NO2 flux | SE | NOx flux | SE | NH3 flux | SE
0ppb NO | F3A | 4.872 | 0.2081 | 10.076 | 2.4124 | 11.01 | 3.6676 | 17.2307 | 4.9857 | 16.3256 | 1.2676 | -8.7302 | 2.1029 | 11.4609 | 1.2563 | 0.041138 | 0.0060975 | 0.11769 | 0.025794 | -0.06531 | 0.040382 | 0.04302 | 0.053472 | 0.5935 | 0.079691
10ppb NO | F3B | 16.5175 | 1.8606 | 81 | 12.6637 | 17.5565 | 1.7574 | 89.7841 | 9.8318 | 15.1644 | 1.7434 | 3.921 | 1.8605 | 7.7889 | 0.19267 | 0.21062 | 0.031421 | 1.2501 | 0.17893 | 0.15662 | 0.14606 | 1.3211 | 0.07663 | 0.51481 | 0.0011712
50ppb NO | F3C | 10.844 | 1.2697 | 54.9399 | 2.5214 | 12.8855 | 0.24211 | 63.7968 | 2.7066 | 31.2231 | 7.3395 | 71.0532 | 6.7577 | 21.149 | 0.12727 | 0.14913 | 0.02071 | 0.94958 | 0.036612 | 0.26839 | 0.016121 | 1.1591 | 0.061041 | 1.3301 | 0.0064219
10ppb NOX+30ppb O3 | F3D | 13.0196 | 0.54939 | 66.6735 | 3.5357 | 17.3615 | 0.20806 | 78.1115 | 2.8035 | 35.4483 | 0.51253 | 60.6825 | 5.3225 | 18.5349 | 0.15136 | 0.18922 | 0.0027013 | 1.1893 | 0.072136 | 0.38424 | 0.019233 | 1.4766 | 0.073688 | 1.5559 | 0.012659
50ppb NOX+100ppb O3 | F3E | 14.6527 | 2.0665 | 78.808 | 4.8088 | 18.8151 | 1.0814 | 94.2497 | 6.0675 | 42.8502 | 0.41098 | 216.0384 | 3.1311 | 27.4527 | 0.91451 | 0.23148 | 0.031518 | 1.2914 | 0.051438 | 0.38057 | 0.0053109 | 1.583 | 0.055982 | 2.0828 | 0.016922
0ppb NO | G5A | 11.797 | 3.1706 | 57.781 | 12.2225 | 13.8052 | 1.5087 | 62.5082 | 11.578 | 10.4084 | 3.0517 | 27.7753 | 6.0428 | 4.4573 | 1.1842 | 0.18588 | 0.079944 | 0.98979 | 0.14286 | -0.084571 | 0.028669 | 0.85223 | 0.11692 | 0.34146 | 0.090905
10ppb NO | G5B | 4.0708 | 0.068185 | 8.4722 | 0.41095 | 13.4885 | 0.44497 | 20.0606 | 0.38661 | 15.3246 | 4.5095 | -78.9381 | 1.7778 | 9.2179 | 0.057928 | -0.033391 | 0.0050299 | 0.2964 | 0.022528 | 0.33828 | 0.0077519 | 0.60002 | 0.023357 | 0.76692 | 0.0039058
50ppb NO | G5C | 2.7176 | 0.10987 | 8.1015 | 0.31468 | 16.0961 | 0.32987 | 20.3841 | 0.94439 | 33.0765 | 0.4792 | 73.2694 | 3.7754 | 12.2523 | 0.021953 | -0.029553 | 0.0081458 | 0.29361 | 0.019472 | 0.29335 | 0.009362 | 0.55645 | 0.026186 | 1.0136 | 0.0017051
10ppb NOX+30ppb O3 | G5D | 4.7711 | 0.17987 | 13.0665 | 2.548 | 16.4592 | 0.90361 | 22.3896 | 2.3104 | 25.4106 | 0.29502 | 128.2635 | 2.7596 | 12.5081 | 0.038674 | -0.0010038 | 0.008755 | 0.36251 | 0.06409 | 0.22946 | 0.0072176 | 0.56309 | 0.064343 | 0.9552 | 0.0032896
50ppb NOX+100ppb O3 | G5E | 3.435 | 0.10135 | 6.8027 | 0.52078 | 20.7675 | 0.28896 | 22.6796 | 0.39364 | 11.7962 | 0.29907 | -11.9457 | 0.19961 | 5.7181 | 0.011062 | -0.050794 | 0.0061789 | 0.2343 | 0.016228 | 0.47316 | 0.010434 | 0.67225 | 0.014268 | 0.53466 | 0.00097719
0ppb NO | C2A | 7.0577 | 0.45421 | 13.2458 | 2.0229 | 11.2954 | 1.7858 | 17.6999 | 0.69612 | 18.8309 | 1.8345 | -12.4622 | 2.9781 | 10.1916 | 0.80231 | 0.058815 | 0.0030054 | 0.17934 | 0.0044128 | -0.015521 | 0.022811 | 0.13831 | 0.017577 | 0.40333 | 0.012687
10ppb NO | C2B | 3.828 | 0.31631 | 7.283 | 0.32398 | 12.9034 | 0.33141 | 18.6576 | 0.98239 | 21.5769 | 1.8519 | -15.8485 | 1.2325 | 14.741 | 0.022707 | -0.011398 | 0.0034958 | 0.11884 | 0.007626 | 0.20265 | 0.01048 | 0.28636 | 0.019549 | 0.74001 | 0.0010722
50ppb NO | C2C | 2.976 | 0.026411 | 7.3609 | 0.61959 | 16.0573 | 1.4553 | 19.0942 | 1.1712 | 3.7929 | 7.7084 | -54.1863 | 1.0285 | 2.5644 | 0.078918 | -0.00808 | 0.0017988 | 0.12451 | 0.011379 | 0.12109 | 0.0042638 | 0.21784 | 0.010324 | 0.12395 | 0.0020809
10ppb NOX+30ppb O3 | C2D | 5.6906 | 0.69122 | 8.3242 | 0.41682 | 13.9466 | 2.6669 | 18.6022 | 2.4138 | 1.5231 | 0.19691 | -101.8999 | 32.3767 | 0.90873 | 0.24381 | 0.01954 | 0.0066699 | 0.11595 | 0.016744 | 0.01064 | 0.11347 | 0.11239 | 0.1126 | 0.059955 | 0.015522
50ppb NOX+100ppb O3 | C2E | 6.9446 | 0.55728 | 13.536 | 3.8646 | 16.9192 | 0.30997 | 24.4384 | 3.7792 | 0.81971 | 0.02674 | -62.1493 | 1.3163 | 0.45131 | 0.005459 | 0.055469 | 0.034598 | 0.22518 | 0.07218 | 0.24855 | 0.0039345 | 0.43099 | 0.065191 | 0.028816 | 0.00036091
理化
Sample | pH | SE | NO3-N | SE | NO2-N | SE | NH4-N | SE | DOC | SE
F3A | 5.55 | 0.09 | 1.14 | 0.05 | 0.2 | 0.01 | 2.11 | 0.44 | 335.6 | 45.8
F3B | 6.21 | 0.33 | 1.38 | 0.16 | 0.06 | 0.03 | 6.23 | 3.06 | 589.18 | 60.63
F3C | 6.2 | 0.24 | 1.17 | 0.07 | 0.03 | 0.01 | 1.95 | 0.05 | 587.13 | 36.36
F3D | 5.98 | 0.23 | 1.59 | 0.08 | 0.12 | 0.04 | 1.8 | 0.32 | 830.77 | 4.69
F3E | 6.07 | 0.17 | 1.91 | 0.23 | 0.02 | 0.01 | 2.05 | 0.19 | 853.34 | 40.42
G5A | 5.09 | 0.05 | 9.55 | 0.54 | 0 | 0 | 2.07 | 0.3 | 1046.07 | 32.7
G5B | 5.25 | 0.14 | 9.03 | 0.47 | 0 | 0 | 2.17 | 0.18 | 1094.86 | 38.86
G5C | 5.42 | 0.11 | 12.46 | 1.81 | 0.01 | 0 | 1.65 | 0.56 | 1077.86 | 92.96
G5D | 5.13 | 0.16 | 8.58 | 0.12 | 0 | 0 | 1.79 | 0.29 | 1060.53 | 87.22
G5E | 5.31 | 0.05 | 9.07 | 1.49 | 0.01 | 0 | 1.56 | 0.11 | 1000.24 | 47.52
C2A | 5.62 | 0.18 | 20.23 | 1.21 | 0 | 0 | 0.88 | 0.25 | 399.95 | 10.8
C2B | 5.67 | 0.37 | 19.68 | 0.68 | 0.07 | 0.03 | 1.26 | 0.35 | 437.2 | 9.24
C2C | 5.59 | 0.35 | 21.1 | 0.58 | 0.01 | 0 | 2.32 | 0.4 | 446.27 | 26.22
C2D | 5.48 | 0.15 | 20.94 | 0.33 | 0 | 0 | 1.18 | 0.12 | 530.51 | 69.83
C2E | 5.39 | 0.15 | 23.12 | 0.44 | 0.01 | 0 | 2.44 | 0.23 | 990.66 | 63.5